## Ch 4 Q1-3
Q1. Calculate the coordinates of the points B, C, D, E and F of the traverse ABCDEF from the following data:
Line |  | Distance | [5 empty] | Bearing
AB |  | 52.965 | 360 |  |  |  |  | 0 |  | 0
BC |  | 36.429 | 84 |  |  |  |  | 19 |  | 0
CD |  | 46.833 | 163 |  |  |  |  | 42 |  | 0
DE |  | 26.217 | 227 |  |  |  |  | 35 |  | 0
EF |  | 43.388 | 309 |  |  |  |  | 10 |  | 0
FA |  | 21.645 | 170 |  |  |  |  | 24 |  | 30
Coordinates |  | A |  | 400 |  |  |  |  | 600
Q2. A closed traverse was run between stations A and X as shown in the diagram.
Pt |  | Dist |  | Easting |  |  |  |  | Northing
B |  |  |  | 1057.28 |  |  |  |  | 2492.39
A |  |  | 115 | 1769.15 |  |  |  | 37 | 2094.72 | 0
208.26
peg1 |  |  | 168 |  |  |  |  | 19 |  | 10
193.47
peg2 |  |  | 281 |  |  |  |  | 12 |  | 40
326.71
peg3 |  |  | 242 |  |  |  |  | 53 |  | 40
309.15
peg4 |  |  | 80 |  |  |  |  | 26 |  | 20
224.79
X |  |  | 173 | 2334.71 |  |  |  | 31 | 1747.32 | 0
Y |  |  |  | 2995.85 |  |  |  |  | 1616.18
Q3.
Point |  |  |  | E |  |  |  |  | N
A |  |  |  | 3000 |  |  |  |  | 3000
D |  |  |  | 2906.48 |  |  |  |  | 1809
R |  |  |  | 2175.2 |  |  |  |  | 1127.07
A traverse was observed starting at T1 and closing at T5. The observations were -
At | From | To | Angle |  | From | To | Distance
T1 | A | T2 | 90°56' |  | T1 | T2 | 50.95
T2 | T1 | T3 | 89°12' |  | T2 | T3 | 60.30
T3 | T2 | T4 | 315°23' |  | T3 | T4 | 78.49
T4 | T3 | T5 | 110°34' |  | T4 | T5 | 69.02
T5 | T4 | B | 293°29'
From |  | To | Distance
T1 |  | T2 | 50.95
T2 |  | T3 | 60.30
T3 |  | T4 | 78.49
T4 |  | T5 | 69.02
The known bearings were: T1 – A = 0° 05’ and T5 – B = 179° 39’
The known coordinates were:
Point E N
T1 | 100.00 | 100.00
T5 | 262.22 | 138.35

## Ch4 Q4
Q4.
| Dist | D | E |  | N
PM 233 |  |  | 323780.189 |  | 1245841.133
PM234 |  | 127 | 321640.675 | 52 | 1245679.24 | 30
223
T1 |  | 323 |  | 45 |  | 0
433.67
T2 |  | 203 |  | 15 |  | 30
210.67
T3 |  | 279 |  | 32 |  | 30
126
T4 |  | 248 |  | 24 |  | 30
294.65
PM234 |  | 77 |  | 12 |  | 0
323°45’00”
NOT TO SCALE

## Ch4 Q5
Q5.
|  |  | E |  | N
TS53 |  |  | 455.14 |  | 5490.45
SSM6170 |  |  | 598.63 |  | 5275.28
PM3946 |  |  | 1182.71 |  | 5575.08
TS196 |  |  | 2046.83 |  | 5613.93
Dist
SSM6170 |  | 197 | 598.63 | 13 | 5275.28 | 49
206.33
1 |  | 257 |  | 30 |  | 10
319.02
2 |  | 33 |  | 10 |  | 20
474.5
3 |  | 131 |  | 9 |  | 40
429.31
4 |  | 79 |  | 52 |  | 30
540.98
5 |  | 315 |  | 7 |  | 50
464.64
PM3946 |  | 186 |  | 15 |  | 40

## Ch 4 Q6-7
Q6.
Directions at STN. T 10
T 12 |  |  | 0 |  |  |  | 0 |  | 0
A |  |  | 106 |  |  |  | 22 |  | 0
TU |  |  | 114 |  |  |  | 59 |  | 34
PM 108 |  |  | 139 |  |  |  | 33 |  | 40
Directions at STN. T 34
T30 |  |  | 0 |  |  |  | 0 |  | 0
T33 |  |  | 35 |  |  |  | 19 |  | 39
T35 |  |  | 141 |  |  |  | 13 |  | 1
E |  |  | 289 |  |  |  | 22 |  | 18
|  |  |  | E |  |  |  | N
T10 |  |  |  | 2570.39 |  |  |  | 5624.352
T11 |  |  |  | 2916.228 |  |  |  | 5547.611
T12 |  |  |  | 2476.261 |  |  |  | 6049.742
T30 |  |  |  | 3614.254 |  |  |  | 5679.19
T33 |  |  |  | 3850.302 |  |  |  | 5868.865
T34 |  |  |  | 4120.805 |  |  |  | 5546.894
T35 |  |  |  | 4478.896 |  |  |  | 5707.409
PM 108 |  |  |  | 2782.509 |  |  |  | 5464.03
Q7. The following notes were taken during a theodolite traverse.
Bearing | of | line | AB | 14° | 48' | 00" | 48' | 00"
| Angle observed | [5 empty] | Length | (metres)
ABC | 198° | 06' | 30" | AB | 245.62 |  |  | 245.62
BCD | 284° | 01' | 30" | BC | 310 |  |  | 310
CDE | 200° | 12' | 30" | CD | 480.34 |  |  | 480.34
DEF | 271° | 33' | 30" | DE | 709.27 |  |  | 709.27
EFG | 268° | 01' | 30" | EF | 430.14 |  |  | 430.14
|  |  |  | FG |  |  |  | 607.12

## Ch4 Q9
At | brg/ang | dis | D | M | S
A
|  | 28.02 | 3 | 42
B |  |  | 70 | 7 | 30
29.454
C |  |  | 113 | 2
18.36
D |  |  | 55 | 30
2.98
S
B |  |  | 110 | 52
P |  | 4.015
C |  |  | 308 | 2
R |  | 6.424

## Q10
Q10
DATA A
KNOWN | COORDINATES | E | N
9 | RO | 132.08 | 1981.69
24 | START BM | 171.94 | 2339.56
36 | END BM | 20.58 | 2392.58
Angles | [7 empty] | Horizontal Distances
BS | AT | FS | ° | ’ | ” |  |  | 24 - 1 | 63.575
9 | 24 | 1 | 211 | 52 | 52 |  |  | 1 - 2 | 72.854
24 | 1 | 2 | 106 | 25 | 56 |  |  | 2 - 3 | 57.832
1 | 2 | 3 | 168 | 43 | 16 |  |  | 3 - 4 | 61.556
2 | 3 | 4 | 101 | 26 | 53 |  |  | 4 - 36 | 84.805
3 | 4 | 36 | 155 | 43 | 6
4 | 36 | 9 | 134 | 15 | 33
DATA B
Known Coordinates |  | E | N |  |  | Known Bearings
24 | START BM | 171.94 | 2339.56 |  |  | From | To | ° | ' | "
36 | END BM | 220.58 | 2392.58 |  |  | 24 | 9 | 186 | 21 | 20
[6 empty] | 36 | 9 | 164 | 49 | 4
Angles | [7 empty] | Horizontal Distances
BS | AT | FS | ° | ' | " |  | 24 - 1 | 63.575
9 | 24 | 1 | 211 | 52 | 52 |  | 1 - 2 | 72.854
24 | 1 | 2 | 106 | 25 | 56 |  | 2 - 3 | 75.832
1 | 2 | 3 | 168 | 43 | 16 |  | 3 - 4 | 61.556
2 | 3 | 4 | 101 | 26 | 53 |  | 4 - 36 | 84.805
3 | 4 | 36 | 155 | 43 | 6
4 | 36 | 9 | 134 | 15 | 33
DATA C
Known Coordinates |  | E | N
9 | RO | 1132.08 | 6981.69
24 | START BM | 1171.94 | 7339.56
36 | END BM | 1020.58 | 7392.58
Angles | [7 empty] | Horizontal Distances
BS | AT | FS | ° | ' | " |  | 24 - 1 | 63.575
9 | 24 | 1 | 211 | 52 | 52 |  | 1 - 2 | 72.854
24 | 1 | 2 | 106 | 25 | 56 |  | 2 - 3 | 75.832
1 | 2 | 3 | 186 | 43 | 16 |  | 3 - 4 | 61.556
2 | 3 | 4 | 101 | 26 | 53 |  | 4 - 36 | 84.805
3 | 4 | 36 | 155 | 43 | 6
4 | 36 | 9 | 134 | 15 | 33

## Q11
Q11
KNOWN COORDINATES
Pt | E | N
1 | 123.33 | 398.75
KNOWN BEARING 1 to 2 = |  |  | 109°00’00”
Interior clockwise Angles |  |  |  | Horizontal Distances
At |  | ° ’ ” |  | 1-2 | 160.335
1 | 78 | 44 | 43 | 2-3 | 65.575
2 | 108 | 56 | 12 | 3-4 | 147.61
3 | 99 | 54 | 56 | 4–5 | 91.556
4 | 96 | 41 | 13 | 5–1 | 84.805
5 | 155 | 43 | 6

## Q13
Q13
|  |  |  | E (m) |  | N (m)
C1 |  |  |  | 2341.71 |  | 1580.11
C2 |  |  |  | 2230.89 |  | 1417.88
C3 |  |  |  | 3204.05 |  | 1375.74
C4 |  |  |  | 3008.91 |  | 1600.14
From | To | dis
X21 | C1 |  | 259° |  | 26' |  | 12
| C2 |  | 281 |  | 58' |  | 17
| T1 | 316.93 | 323° |  | 46' |  | 24
T1 | X21 |  | 55° |  | 26' |  | 33
| C2 |  | 73° |  | 51' |  | 40
| T2 |  | 273° |  | 41' |  | 14
T2 | T1 |  | 260° |  | 01' |  | 17
| T3 |  | 3° |  | 43' |  | 50
T3 | T2 |  | 116° |  | 59' |  | 42
| T4 |  | 183° |  | 34' |  | 20
T4 (ecc) | T4 | 1.11 | 352° |  | 37' |  | 0
| C3 | 475.21 | 128° |  | 59' |  | 37
| T3 | 284.15 | 177° |  | 38' |  | 29
C3 | T4 |  | 226° |  | 17' |  | 58
| C4 |  | 273° |  | 36' |  | 38

## Q14
Q14
Known Coordinates E N
801 | 289995.623 | 6147349.955
902 | 289857.735 | 6147207.419
Known Bearing From 801 to 902: |  |  | 224°03'01"
Observed directions (mean FL FR and reduced)
From To ° ' "
801 | 902 | 224 | 3 | 1
801 | 805 | 345 | 30 | 10
801 | 802 | 67 | 59 | 33
802 | 801 | 247 | 59 | 33
802 | 803 | 332 | 11 | 46
803 | 802 | 152 | 11 | 46
803 | 804 | 332 | 21 | 50
804 | 803 | 152 | 21 | 50
804 | 955 | 359 | 40 | 38
955 | 804 | 179 | 40 | 38
955 | 996 | 267 | 14 | 46
996 | 955 | 87 | 14 | 46
996 | 805 | 179 | 21 | 36
805 | 996 | 359 | 21 | 36
805 | 801 | 165 | 29 | 53
Horizontal Distances
801 | 802 | 85.74
802 | 803 | 34.073
803 | 804 | 40.749
804 | 955 | 40.053
955 | 996 | 32.43
996 | 805 | 80.126
805 | 801 | 48.167

## Q15
At | To | FL | FR | Mean Direction | Bearing
D210 | LC153 | 276° 04’ 12” | 96° 04’ 19” | 276° 04’ 16” | 276° 04’ 39”
D210 | A | 285 55 50 | 105 55 50 | 285 55 50
A | D210 | 105 55 50 | 285 55 38 | 105 55 44
A | B | 188 13 11 | 8 12 58 | 188 13 04
B | A | 8 13 06 | 188 12 54 | 8 13 00

## Q17
Q17
KNOWN COORDINATES
Pt | E | N
974 | 299181.042 | 6208823.135
979 | 299114.046 | 6208633.513
KNOWN BEARING
979 to 974 |  | 19° 27’ 32”
Mean Observed Directions
From To ° ’ ”
979 | 981 |  | 0 | 0 | 0
979 | 974 |  | ? | ? | ?
981 | 802 |  | 0 | 0 | 0
981 | 979 |  | 148 | 49 | 39
802 | 803 |  | 0 | 0 | 0
802 | 981 |  | 85 | 0 | 58
803 | 974 |  | 0 | 0 | 0
803 | 802 |  | 166 | 42 | 41
974 | 979 |  | 0 | 0 | 0
974 | 803 |  | 78 | 30 | 17
Horizontal Grid Distances
From | To
979 | 981 | 169.988
981 | 802 | 77.776
802 | 803 | 55.193
803 | 974 | 139.884
974 | 979 | 201.11